## Projeto
Cálculo dos torques sofridos com base nos dados obtidos
Densidade do material (Kg/m) | 0.563
Segmentos | Tamanhos (cm) | Pesos (g)
LObj | 7 | 50
LGR | 13 | 85
LConj | 20 | 135
L3 | 8.15 | 45.8845
L2 | 5.8 | 32.654
L1 | 11.7 | 65.871
Juntas | Pesos (g) | Torques sofridos (Kg.cm) | Servo | Torque servo (Kg.cm) | Apto | Torque resultante
J4 | 39 |  | HX5010 | 6.9 | SIM | 6.9
J3 | 39 | 2.9551 | HX5010 | 6.9 | SIM | 3.9449
J2 | 55 | 4.5513 | HX12K | 10 | SIM | 5.4487
J1 | 75 | 8.9912 | TGY-MG959 | 11.95 | SIM | 2.9588