## Projeto
Recálculo dos torques sofridos com base nas pesagens
Densidade do material (Kg/m) | ?
Segmentos | Tamanhos (cm) | Pesos (g)
LObj | 7 | 50
LGR | 13 | 156
LConj | 20 | 206
L3 | 8.15 | 37
L2 | 5.8 | 17
L1 | 11.7 | 53
Cabos | 35.65 | 25
Juntas | Pesos (g) | Torques sofridos (Kg.cm) | Servo | Torque servo (Kg.cm) | Apto | Torque resultante
J4 | 46 |  | HX5010 | 6.9 | SIM | 6.9
J3 | 46 | 4.2646 | HX5010 | 6.9 | SIM | 2.6354
J2 | 62 | 6.2569 | HX12K | 10 | SIM | 3.7431
J1 | 70 | 11.8563 | TGY-MG959 | 11.95 | SIM | 0.09365